## 详细清单
附件1-嘉丽宝合肥冷库工程报价明细清单（保温板）
#REF!
序号 | 项目名称 | 项目特征描述 | 品牌 | 计量单位 | 工程量
一、库板材料部分
说明： | -18度采用150mm厚（包柱100mm）；0度选用100mm，10-15度选用100mm（0度-15度包柱75mm）
1.1 | 聚氨脂冷库保温板 | 1、150mm厚 2、单面0.4彩钢单面0.326彩钢 3、40±2 kg/㎥ 4、复合B1级 |  | ㎡ | 8055
1.2 | 聚氨脂冷库保温板 | 1、100mm厚 2、双面0.4彩钢 3、40±2 kg/㎥ 4、复合B1级 |  | ㎡ | 332
1.3 | 聚氨脂冷库保温板 | 1、100mm厚 2、单面0.4彩钢单面0.326彩钢 3、40±2 kg/㎥ 4、复合B1级 |  | ㎡ | 3137
1.3 | 聚氨脂冷库保温板 | 1、75mm厚 2、单面0.4彩钢单面0.326彩钢 3、40±2 kg/㎥ 4、复合B1级 |  | ㎡ | 83.7