## Sheet1
轴流泵站控制柜NFAS-2HB-JY(R)-315/无监控
物料号 | 电气清单 | 数量 | 计量单位
1500016119 | 触摸屏/HMIGXU3512/7英寸/施耐德 | 1 | PC
1500016122 | PLC/CPUSR20/西门子 | 1 | PC
1500040614 | PLC 模拟量输入输出模块/EM AM03/西门子 | 1 | PC
0405010431 | 软启动器/ATS22C59Q/315KW/施耐德 | 2 | PC
| 塑壳断路器/NM1-800S/3300/800A/3P/正泰 | 2 | PC
0405010217 | 小型断路器/NXB-63/1P/C10/正泰 | 1 | PC
1500015894 | 中间继电器/RXM4LB2BD 24VDC/4P/施耐德 | 2 | PC
1500015893 | 中间继电器/RXM4LB2B7 24VAC/4P/施耐德 | 4 | PC
1500015895 | 中间继电器/RXM4LB2P7 220VAC/4P/施耐德 | 2 | PC
1500015896 | 中间继电器座/RXZE1M4C/4P/施耐德 | 8 | PC
1500098595 | 浪涌保护器/NXU-Ⅱ 20kA/320V 3P+N/正泰 | 1 | PC
1500015941 | 智能温控器/NFSTC-100/南方 | 1 | PC
1500094004 | 模数化插座/DZ47X510/2P/10A/2P+E/10A/5孔/德力西 | 1 | PC
0405010290 | T5一体化电子支架/WT5-4-65/111/佛山照明 | 1 | PC
0405010291 | 风扇/KA1806HA2BMT(L)/卡固 | 6 | PC
0405010433 | 电流互感器/BH-0.66CT 1500/5A/上海互感器厂 | 1 | PC
0405010434 | 电流表/6L2 1500/5A/正泰 | 1 | PC
1500016077 | 电压表/6L2 450V/正泰 | 1 | PC
0405010409 | 变压器/BK-50 220V/24VAC/天正 | 1 | PC
1500015922 | 旋钮开关/NP2-BJ21/正泰 | 1 | PC
1500016146 | 旋钮开关/NP2-BJ33/正泰 | 2 | PC
1500015924 | 按钮开关/NP2-BA31 绿/正泰 | 2 | PC
1500015923 | 按钮开关/NP2-BA42 红/正泰 | 2 | PC
1500015944 | 指示灯/ND16-22DS/4 220VAC 绿/正泰 | 2 | PC
1500015951 | 声光报警器/KPL-BZIR/220VAC/凯昆 | 1 | PC
1500015945 | 指示灯/ND16-22DS/4 220VAC 红/正泰 | 1 | PC
1500045887 | 烟斗绝缘护套/L4-11-32/黑色 | 4 | PC
1500046725 | 磁环/50X30X20/喷漆绿环 | 1 | PC
1500036924 | 开关电源/LRS-50-24/50W/明纬 | 1 | PC
0301060094 | 控制柜箱体/1800X1600X600/IP54/304/NFPS/开孔65/轴流泵 | 1 | PC
1500015989 | 导轨/35X1000mm | 1 | M
1500017985 | 导轨斜支架/DZJ | 2 | PC
0405010137 | 线槽/50X35 | 3 | M
1500016953 | 黑色单芯多股软线/70mm2/铜芯 | 70 | M
1500016956 | 黑色单芯多股软线/1mm2/铜芯 | 100 | M
1500016959 | 黄绿色单芯多股软线/6mm2 | 3 | M
0405010413 | 黄绿色单芯多股软线/25mm2 | 10 | M
1500045267 | 端子台/UK95瓯正 | 24 | PC
0405010412 | 端子台/UK50瓯正 | 8 | PC
1500043744 | 端子台/UK3/瓯正 | 30 | PC
1500043861 | 端子台挡板/DB3-10/瓯正 | 8 | PC
1500043866 | 端子台挡扣/OZUK/E/瓯正 | 8 | PC
1500017501 | 灯脚线 | 0.500 | M
1500015939 | 智能保护器/NJYB3-8 导轨式380V/AC220V/正泰 | 1 | PC
0401030020 | 木箱/180cm/80cm/195cm | 1 | PC
0405010351 | 铜排/60X6 | 3 | M
0405010150 | 超五类成品网线/蓝色/3M | 1 | PC
设计： 校对： 审核： 日期：